## duf16
| Layer ID | Layer Type | Input Layer | Input_d | Input_h | Input_w | Input_c | kernel_depth | kernel_size | kenel_number | stride | padding | output_d | output_h | output_w | output_c | Params | AddFLOPs | FLOPs | Notes
| 0 | conv3d | Frames | 3 | 144 | 180 | 3 | 1 | 3 | 64 | 1 | same | 1 | 144 | 180 | 64 | 640 |  | 48529920
Block1 | 1 | conv3d | 0 | 1 | 144 | 180 | 64 | 1 | 1 | 64 | 1 | valid | 1 | 144 | 180 | 64 | 128 |  | 212336640
| 2 | conv3d | 2 | 1 | 144 | 180 | 64 | 3 | 3 | 32 | 1 | same | 1 | 144 | 180 | 32 | 896 |  | 1404132352
| 3 | concat | 0,2 | 1 | 144 | 180 | 64,32 | [5 empty] | 1 | 144 | 180 | 96
Block2 | 4 | conv3d | 3 | 1 | 144 | 180 | 96 | 1 | 1 | 96 | 1 | valid | 1 | 144 | 180 | 96 | 192 |  | 477757440
| 5 | conv3d | 4 | 1 | 144 | 180 | 96 | 3 | 3 | 32 | 1 | same | 1 | 144 | 180 | 32 | 896 |  | 2128845824
| 6 | concat | 3,5 | 1 | 144 | 180 | 96,32 | [5 empty] | 1 | 144 | 180 | 128
Block3 | 7 | conv3d | 6 | 1 | 144 | 180 | 128 | 1 | 1 | 128 | 1 | valid | 1 | 144 | 180 | 128 | 256 |  | 849346560
| 8 | conv3d | 7 | 1 | 144 | 180 | 96 | 3 | 3 | 32 | 1 | same | 1 | 144 | 180 | 32 | 896 |  | 2128845824
| 9 | concat | 6,8 | 1 | 144 | 180 | 96,32 | [5 empty] | 1 | 144 | 180 | 160
Block4 | 10 | conv3d | 9 | 1 | 144 | 180 | 160 | 1 | 1 | 160 | 1 | valid | 1 | 144 | 180 | 160 | 320 |  | 1327104000
| 11 | conv3d | 10 | 1 | 144 | 180 | 96 | 3 | 3 | 32 | 1 | same | 1 | 144 | 180 | 32 | 896 |  | 2128845824
| 12 | concat | 9,11 | 1 | 144 | 180 | 160,32 | [5 empty] | 1 | 144 | 180 | 192
Block5 | 13 | conv3d | 12 | 1 | 144 | 180 | 192 | 1 | 1 | 192 | 1 | valid | 1 | 144 | 180 | 192 | 384 |  | 1911029760
| 14 | conv3d | 13 | 1 | 144 | 180 | 96 | 3 | 3 | 32 | 1 | same | 1 | 144 | 180 | 32 | 896 |  | 2128845824
| 15 | concat | 12,14 | 1 | 144 | 180 | 192,32 | [5 empty] | 1 | 144 | 180 | 224
Block6 | 16 | conv3d | 15 | 1 | 144 | 180 | 224 | 1 | 1 | 224 | 1 | valid | 1 | 144 | 180 | 224 | 448 |  | 2601123840
| 17 | conv3d | 13 | 1 | 144 | 180 | 96 | 3 | 3 | 32 | 1 | same | 1 | 144 | 180 | 32 | 896 |  | 2128845824
| 18 | concat | 15,17 | 1 | 144 | 180 | 192,32 | [5 empty] | 1 | 144 | 180 | 256
GenRx | 19 | conv3d | 18 | 1 | 144 | 180 | 256 | 1 | 3 | 256 | 1 |  | 1 | 144 | 180 | 256 | 2560 |  | 16564879360
| 20 | conv3d | 19 | 1 | 144 | 180 | 256 | 1 | 1 | 256 | 1 |  | 1 | 144 | 180 | 256 | 512 |  | 3397386240
| 21 | conv3d | 20 | 1 | 144 | 180 | 256 | 1 | 1 | 48 | 1 |  | 1 | 144 | 180 | 48 | 96 |  | 637009920 | Fx
0
GenFx | 22 | conv3d | 19 | 1 | 144 | 180 | 256 | 1 | 1 | 512 | 1 |  | 1 | 144 | 180 | 512 | 1024 |  | 6794772480
| 23 | conv3d | 22 | 1 | 144 | 180 | 256 | 1 | 1 | 400 | 1 |  | 1 | 144 | 180 | 400 | 800 |  | 5308416000
| 24 | reshape | 23 | [9 empty] | 1,1,144,180,25,16
| 25 | softmax | 24 | [9 empty] | 1,1,144,180,25,16 | [6 empty] | Rx
Out | 26 | conv2d | x | - | 144 | 180 | 1 |  | 5 | 25 | 1 |  |  | 144 | 180 | 25 | 650 |  | 16848000
| 27 | matmul | 26,21 | - | 144 | 180 | 1 |  | 5 | 25920 |  |  |  | 576 | 720 | 1 |  |  | 648000
| 28 | conv2d | x | - | 144 | 180 | 1 |  | 5 | 25 | 1 |  |  | 144 | 180 | 25 | 650 |  | 16848000
| 29 | matmul | 26,21 | - | 144 | 180 | 1 |  | 5 | 25920 |  |  |  | 576 | 720 | 1 |  |  | 648000
| 30 | conv2d | x | - | 144 | 180 | 1 |  | 5 | 25 | 1 |  |  | 144 | 180 | 25 | 650 |  | 16848000
| 31 | matmul | 26,21 | - | 144 | 180 | 1 |  | 5 | 25920 |  |  |  | 576 | 720 | 1 |  |  | 648000
[14 empty] | 2304 | 2880 |  | 14686 |  | 52230541632
[16 empty] | K | 14.686 |  | 52230541.632
[16 empty] | M |  |  | 52230.5416
[16 empty] | G |  |  | 52.2305
[19 empty] | 53 | 30 | 1590

## 1080P
| Layer ID | Layer Type | Input Layer | Input_d | Input_h | Input_w | Input_c | kernel_depth | kernel_size | kenel_number | stride | padding | output_d | output_h | output_w | output_c | Params | AddFLOPs | FLOPs | Notes
| 0 | conv3d | Frames | 3 | 480 | 270 | 3 | 1 | 3 | 64 | 1 |  | 1 | 480 | 270 | 64 | 640 |  | 245959680
Block1 | 1 | conv3d | 0 | 1 | 480 | 270 | 64 | 1 | 1 | 64 | 1 |  | 1 | 480 | 270 | 64 | 128 |  | 1061683200
| 2 | conv3d | 2 | 1 | 480 | 270 | 64 | 3 | 3 | 32 | 1 |  | 1 | 480 | 270 | 32 | 896 |  | 7116433408
| 3 | concat | 0,2 | 1 | 480 | 270 | 64,32 | [5 empty] | 1 | 480 | 270 | 96
Block2 | 4 | conv3d | 3 | 1 | 480 | 270 | 96 | 1 | 1 | 96 | 1 |  | 1 | 480 | 270 | 96 | 192 |  | 2388787200
| 5 | conv3d | 4 | 1 | 480 | 270 | 96 | 3 | 3 | 32 | 1 |  | 1 | 480 | 270 | 32 | 896 |  | 10789431296
| 6 | concat | 3,5 | 1 | 480 | 270 | 96,32 | [5 empty] | 1 | 480 | 270 | 128
Block3 | 7 | conv3d | 6 | 1 | 480 | 270 | 128 | 1 | 1 | 128 | 1 |  | 1 | 480 | 270 | 128 | 256 |  | 4246732800
| 8 | conv3d | 7 | 1 | 480 | 270 | 96 | 3 | 3 | 32 | 1 |  | 1 | 480 | 270 | 32 | 896 |  | 10789431296
| 9 | concat | 6,8 | 1 | 480 | 270 | 96,32 | [5 empty] | 1 | 480 | 270 | 160
Block4 | 10 | conv3d | 9 | 1 | 480 | 270 | 160 | 1 | 1 | 160 | 1 |  | 1 | 480 | 270 | 160 | 320 |  | 6635520000
| 11 | conv3d | 10 | 1 | 480 | 270 | 96 | 3 | 3 | 32 | 1 |  | 1 | 480 | 270 | 32 | 896 |  | 10789431296
| 12 | concat | 9,11 | 1 | 480 | 270 | 160,32 | [5 empty] | 1 | 480 | 270 | 192
Block5 | 13 | conv3d | 12 | 1 | 480 | 270 | 192 | 1 | 1 | 192 | 1 |  | 1 | 480 | 270 | 192 | 384 |  | 9555148800
| 14 | conv3d | 13 | 1 | 480 | 270 | 96 | 3 | 3 | 32 | 1 |  | 1 | 480 | 270 | 32 | 896 |  | 10789431296
| 15 | concat | 12,14 | 1 | 480 | 270 | 192,32 | [5 empty] | 1 | 480 | 270 | 224
Block6 | 16 | conv3d | 15 | 1 | 480 | 270 | 224 | 1 | 1 | 224 | 1 |  | 1 | 480 | 270 | 224 | 448 |  | 13005619200
| 17 | conv3d | 13 | 1 | 480 | 270 | 96 | 3 | 3 | 32 | 1 |  | 1 | 480 | 270 | 32 | 896 |  | 10789431296
| 18 | concat | 15,17 | 1 | 480 | 270 | 192,32 | [5 empty] | 1 | 480 | 270 | 256
GenRx | 19 | conv3d | 18 | 1 | 480 | 270 | 256 | 1 | 3 | 256 | 1 |  | 1 | 480 | 270 | 256 | 2560 |  | 83954237440
| 20 | conv3d | 19 | 1 | 480 | 270 | 256 | 1 | 1 | 256 | 1 |  | 1 | 480 | 270 | 256 | 512 |  | 16986931200
| 21 | conv3d | 20 | 1 | 480 | 270 | 256 | 1 | 1 | 48 | 1 |  | 1 | 480 | 270 | 48 | 96 |  | 3185049600 | Fx
0
GenFx | 22 | conv3d | 19 | 1 | 480 | 270 | 256 | 1 | 1 | 512 | 1 |  | 1 | 480 | 270 | 512 | 1024 |  | 33973862400
| 23 | conv3d | 22 | 1 | 480 | 270 | 256 | 1 | 1 | 400 | 1 |  | 1 | 480 | 270 | 400 | 800 |  | 26542080000
| 24 | reshape | 23 | [9 empty] | 1,1,480,270,25,16
| 25 | softmax | 24 | [9 empty] | 1,1,480,270,25,16 | [6 empty] | Rx
Out | 26 | conv2d | x | - | 480 | 270 | 1 |  | 5 | 25 | 1 |  |  | 480 | 270 | 25 | 650 |  | 84240000
| 27 | matmul | 26,21 | - | 480 | 270 | 1 |  | 5 | 129600 |  |  |  | 1920 | 1080 | 1 |  |  | 3240000
| 28 | conv2d | x | - | 480 | 270 | 1 |  | 5 | 25 | 1 |  |  | 480 | 270 | 25 | 650 |  | 84240000
| 29 | matmul | 26,21 | - | 480 | 270 | 1 |  | 5 | 129600 |  |  |  | 1920 | 1080 | 1 |  |  | 3240000
| 30 | conv2d | x | - | 480 | 270 | 1 |  | 5 | 25 | 1 |  |  | 480 | 270 | 25 | 650 |  | 84240000
| 31 | matmul | 26,21 | - | 480 | 270 | 1 |  | 5 | 129600 |  |  |  | 1920 | 1080 | 1 |  |  | 3240000
[17 empty] | 14686 |  | 263107641408
[16 empty] | K | 14.686 |  | 263107641.408
[16 empty] | M |  |  | 263107.6414
[16 empty] | G |  |  | 263.1076 | 30
[19 empty] | 263.1076 | 30 | 7893.2292

## 4K
| Layer ID | Layer Type | Input Layer | Input_d | Input_h | Input_w | Input_c | kernel_depth | kernel_size | kenel_number | stride | padding | output_d | output_h | output_w | output_c | Params | AddFLOPs | FLOPs | Notes
| 0 | conv3d | Frames | 3 | 1024 | 540 | 3 | 1 | 3 | 64 | 1 |  | 1 | 1024 | 540 | 64 | 640 |  | 1055685120
Block1 | 1 | conv3d | 0 | 1 | 1024 | 540 | 64 | 1 | 1 | 64 | 1 |  | 1 | 1024 | 540 | 64 | 128 |  | 4529848320
| 2 | conv3d | 2 | 1 | 1024 | 540 | 64 | 3 | 3 | 32 | 1 |  | 1 | 1024 | 540 | 32 | 896 |  | 30544489472
| 3 | concat | 0,2 | 1 | 1024 | 540 | 64,32 | [5 empty] | 1 | 1024 | 540 | 96
Block2 | 4 | conv3d | 3 | 1 | 1024 | 540 | 96 | 1 | 1 | 96 | 1 |  | 1 | 1024 | 540 | 96 | 192 |  | 10192158720
| 5 | conv3d | 4 | 1 | 1024 | 540 | 96 | 3 | 3 | 32 | 1 |  | 1 | 1024 | 540 | 32 | 896 |  | 46309387264
| 6 | concat | 3,5 | 1 | 1024 | 540 | 96,32 | [5 empty] | 1 | 1024 | 540 | 128
Block3 | 7 | conv3d | 6 | 1 | 1024 | 540 | 128 | 1 | 1 | 128 | 1 |  | 1 | 1024 | 540 | 128 | 256 |  | 18119393280
| 8 | conv3d | 7 | 1 | 1024 | 540 | 96 | 3 | 3 | 32 | 1 |  | 1 | 1024 | 540 | 32 | 896 |  | 46309387264
| 9 | concat | 6,8 | 1 | 1024 | 540 | 96,32 | [5 empty] | 1 | 1024 | 540 | 160
Block4 | 10 | conv3d | 9 | 1 | 1024 | 540 | 160 | 1 | 1 | 160 | 1 |  | 1 | 1024 | 540 | 160 | 320 |  | 28311552000
| 11 | conv3d | 10 | 1 | 1024 | 540 | 96 | 3 | 3 | 32 | 1 |  | 1 | 1024 | 540 | 32 | 896 |  | 46309387264
| 12 | concat | 9,11 | 1 | 1024 | 540 | 160,32 | [5 empty] | 1 | 1024 | 540 | 192
Block5 | 13 | conv3d | 12 | 1 | 1024 | 540 | 192 | 1 | 1 | 192 | 1 |  | 1 | 1024 | 540 | 192 | 384 |  | 40768634880
| 14 | conv3d | 13 | 1 | 1024 | 540 | 96 | 3 | 3 | 32 | 1 |  | 1 | 1024 | 540 | 32 | 896 |  | 46309387264
| 15 | concat | 12,14 | 1 | 1024 | 540 | 192,32 | [5 empty] | 1 | 1024 | 540 | 224
Block6 | 16 | conv3d | 15 | 1 | 1024 | 540 | 224 | 1 | 1 | 224 | 1 |  | 1 | 1024 | 540 | 224 | 448 |  | 55490641920
| 17 | conv3d | 13 | 1 | 1024 | 540 | 96 | 3 | 3 | 32 | 1 |  | 1 | 1024 | 540 | 32 | 896 |  | 46309387264
| 18 | concat | 15,17 | 1 | 1024 | 540 | 192,32 | [5 empty] | 1 | 1024 | 540 | 256
GenRx | 19 | conv3d | 18 | 1 | 1024 | 540 | 256 | 1 | 3 | 256 | 1 |  | 1 | 1024 | 540 | 256 | 2560 |  | 360340520960
| 20 | conv3d | 19 | 1 | 1024 | 540 | 256 | 1 | 1 | 256 | 1 |  | 1 | 1024 | 540 | 256 | 512 |  | 72477573120
| 21 | conv3d | 20 | 1 | 1024 | 540 | 256 | 1 | 1 | 48 | 1 |  | 1 | 1024 | 540 | 48 | 96 |  | 13589544960 | Fx
0
GenFx | 22 | conv3d | 19 | 1 | 1024 | 540 | 256 | 1 | 1 | 512 | 1 |  | 1 | 1024 | 540 | 512 | 1024 |  | 144955146240
| 23 | conv3d | 22 | 1 | 1024 | 540 | 256 | 1 | 1 | 400 | 1 |  | 1 | 1024 | 540 | 400 | 800 |  | 113246208000
| 24 | reshape | 23 | [9 empty] | 1,1,1024,540,25,16
| 25 | softmax | 24 | [9 empty] | 1,1,1024,540,25,16 | [6 empty] | Rx
Out | 26 | conv2d | x | - | 1024 | 540 | 1 |  | 5 | 25 | 1 |  |  | 1024 | 540 | 25 | 650 |  | 359424000
| 27 | matmul | 26,21 | - | 1024 | 540 | 1 |  | 5 | 552960 |  |  |  | 4096 | 2160 | 1 |  |  | 13824000
| 28 | conv2d | x | - | 1024 | 540 | 1 |  | 5 | 25 | 1 |  |  | 1024 | 540 | 25 | 650 |  | 359424000
| 29 | matmul | 26,21 | - | 1024 | 540 | 1 |  | 5 | 552960 |  |  |  | 4096 | 2160 | 1 |  |  | 13824000
| 30 | conv2d | x | - | 1024 | 540 | 1 |  | 5 | 25 | 1 |  |  | 1024 | 540 | 25 | 650 |  | 359424000
| 31 | matmul | 26,21 | - | 1024 | 540 | 1 |  | 5 | 552960 |  |  |  | 4096 | 2160 | 1 |  |  | 13824000
[17 empty] | 14686 |  | 1126288077312
[16 empty] | K | 14.686 |  | 1126288077.312
[16 empty] | M |  |  | 1126288.0773
[16 empty] | G |  |  | 1126.2881
[19 empty] | 53 | 30 | 1590

## 1080P-2
| Layer ID | Layer Type | Input Layer | Input_d | Input_h | Input_w | Input_c | kernel_depth | kernel_size | kenel_number | stride | padding | output_d | output_h | output_w | output_c | Params | AddFLOPs | FLOPs | Notes
| 0 | conv3d | Frames | 3 | 960 | 540 | 3 | 1 | 3 | 64 | 1 |  | 1 | 960 | 540 | 64 | 640 |  | 989575680
Block1 | 1 | conv3d | 0 | 1 | 960 | 540 | 64 | 1 | 1 | 64 | 1 |  | 1 | 960 | 540 | 64 | 128 |  | 4246732800
| 2 | conv3d | 2 | 1 | 960 | 540 | 64 | 3 | 3 | 32 | 1 |  | 1 | 960 | 540 | 32 | 896 |  | 28631723008
| 3 | concat | 0,2 | 1 | 960 | 540 | 64,32 | [5 empty] | 1 | 960 | 540 | 96
Block2 | 4 | conv3d | 3 | 1 | 960 | 540 | 96 | 1 | 1 | 96 | 1 |  | 1 | 960 | 540 | 96 | 192 |  | 9555148800
| 5 | conv3d | 4 | 1 | 960 | 540 | 96 | 3 | 3 | 32 | 1 |  | 1 | 960 | 540 | 32 | 896 |  | 43409386496
| 6 | concat | 3,5 | 1 | 960 | 540 | 96,32 | [5 empty] | 1 | 960 | 540 | 128
Block3 | 7 | conv3d | 6 | 1 | 960 | 540 | 128 | 1 | 1 | 128 | 1 |  | 1 | 960 | 540 | 128 | 256 |  | 16986931200
| 8 | conv3d | 7 | 1 | 960 | 540 | 96 | 3 | 3 | 32 | 1 |  | 1 | 960 | 540 | 32 | 896 |  | 43409386496
| 9 | concat | 6,8 | 1 | 960 | 540 | 96,32 | [5 empty] | 1 | 960 | 540 | 160
Block4 | 10 | conv3d | 9 | 1 | 960 | 540 | 160 | 1 | 1 | 160 | 1 |  | 1 | 960 | 540 | 160 | 320 |  | 26542080000
| 11 | conv3d | 10 | 1 | 960 | 540 | 96 | 3 | 3 | 32 | 1 |  | 1 | 960 | 540 | 32 | 896 |  | 43409386496
| 12 | concat | 9,11 | 1 | 960 | 540 | 160,32 | [5 empty] | 1 | 960 | 540 | 192
Block5 | 13 | conv3d | 12 | 1 | 960 | 540 | 192 | 1 | 1 | 192 | 1 |  | 1 | 960 | 540 | 192 | 384 |  | 38220595200
| 14 | conv3d | 13 | 1 | 960 | 540 | 96 | 3 | 3 | 32 | 1 |  | 1 | 960 | 540 | 32 | 896 |  | 43409386496
| 15 | concat | 12,14 | 1 | 960 | 540 | 192,32 | [5 empty] | 1 | 960 | 540 | 224
Block6 | 16 | conv3d | 15 | 1 | 960 | 540 | 224 | 1 | 1 | 224 | 1 |  | 1 | 960 | 540 | 224 | 448 |  | 52022476800
| 17 | conv3d | 13 | 1 | 960 | 540 | 96 | 3 | 3 | 32 | 1 |  | 1 | 960 | 540 | 32 | 896 |  | 43409386496
| 18 | concat | 15,17 | 1 | 960 | 540 | 192,32 | [5 empty] | 1 | 960 | 540 | 256
GenRx | 19 | conv3d | 18 | 1 | 960 | 540 | 256 | 1 | 3 | 256 | 1 |  | 1 | 960 | 540 | 256 | 2560 |  | 337775165440
| 20 | conv3d | 19 | 1 | 960 | 540 | 256 | 1 | 1 | 256 | 1 |  | 1 | 960 | 540 | 256 | 512 |  | 67947724800
| 21 | conv3d | 20 | 1 | 960 | 540 | 256 | 1 | 1 | 12 | 1 |  | 1 | 960 | 540 | 12 | 24 |  | 3185049600 | Fx
0
GenFx | 22 | conv3d | 19 | 1 | 960 | 540 | 256 | 1 | 1 | 512 | 1 |  | 1 | 960 | 540 | 512 | 1024 |  | 135895449600
| 23 | conv3d | 22 | 1 | 960 | 540 | 256 | 1 | 1 | 100 | 1 |  | 1 | 960 | 540 | 100 | 200 |  | 26542080000
| 24 | reshape | 23 | [9 empty] | 1,1,960,540,25,16
| 25 | softmax | 24 | [9 empty] | 1,1,960,540,25,16 | [6 empty] | Rx
Out | 26 | conv2d | x | - | 960 | 540 | 1 |  | 5 | 25 | 1 |  |  | 960 | 540 | 25 | 650 |  | 336960000
| 27 | matmul | 26,21 | - | 960 | 540 | 1 |  | 5 | 518400 |  |  |  | 1920 | 1080 | 1 |  |  | 12960000
| 28 | conv2d | x | - | 960 | 540 | 1 |  | 5 | 25 | 1 |  |  | 960 | 540 | 25 | 650 |  | 336960000
| 29 | matmul | 26,21 | - | 960 | 540 | 1 |  | 5 | 518400 |  |  |  | 1920 | 1080 | 1 |  |  | 12960000
| 30 | conv2d | x | - | 960 | 540 | 1 |  | 5 | 25 | 1 |  |  | 960 | 540 | 25 | 650 |  | 336960000
| 31 | matmul | 26,21 | - | 960 | 540 | 1 |  | 5 | 518400 |  |  |  | 1920 | 1080 | 1 |  |  | 12960000
[17 empty] | 14014 |  | 966637425408
[16 empty] | K | 14.014 |  | 966637425.408
[16 empty] | M |  |  | 966637.4254
[16 empty] | G |  |  | 966.6374 | 30
[19 empty] | 966.6374 | 30 | 28999.1228

## 4K-2
| Layer ID | Layer Type | Input Layer | Input_d | Input_h | Input_w | Input_c | kernel_depth | kernel_size | kenel_number | stride | padding | output_d | output_h | output_w | output_c | Params | AddFLOPs | FLOPs | Notes
| 0 | conv3d | Frames | 3 | 2048 | 1080 | 3 | 1 | 3 | 64 | 1 |  | 1 | 2048 | 1080 | 64 | 640 |  | 4234728960
Block1 | 1 | conv3d | 0 | 1 | 2048 | 1080 | 64 | 1 | 1 | 64 | 1 |  | 1 | 2048 | 1080 | 64 | 128 |  | 18119393280
| 2 | conv3d | 2 | 1 | 2048 | 1080 | 64 | 3 | 3 | 32 | 1 |  | 1 | 2048 | 1080 | 32 | 896 |  | 122524824576
| 3 | concat | 0,2 | 1 | 2048 | 1080 | 64,32 | [5 empty] | 1 | 2048 | 1080 | 96
Block2 | 4 | conv3d | 3 | 1 | 2048 | 1080 | 96 | 1 | 1 | 96 | 1 |  | 1 | 2048 | 1080 | 96 | 192 |  | 40768634880
| 5 | conv3d | 4 | 1 | 2048 | 1080 | 96 | 3 | 3 | 32 | 1 |  | 1 | 2048 | 1080 | 32 | 896 |  | 185763443712
| 6 | concat | 3,5 | 1 | 2048 | 1080 | 96,32 | [5 empty] | 1 | 2048 | 1080 | 128
Block3 | 7 | conv3d | 6 | 1 | 2048 | 1080 | 128 | 1 | 1 | 128 | 1 |  | 1 | 2048 | 1080 | 128 | 256 |  | 72477573120
| 8 | conv3d | 7 | 1 | 2048 | 1080 | 96 | 3 | 3 | 32 | 1 |  | 1 | 2048 | 1080 | 32 | 896 |  | 185763443712
| 9 | concat | 6,8 | 1 | 2048 | 1080 | 96,32 | [5 empty] | 1 | 2048 | 1080 | 160
Block4 | 10 | conv3d | 9 | 1 | 2048 | 1080 | 160 | 1 | 1 | 160 | 1 |  | 1 | 2048 | 1080 | 160 | 320 |  | 113246208000
| 11 | conv3d | 10 | 1 | 2048 | 1080 | 96 | 3 | 3 | 32 | 1 |  | 1 | 2048 | 1080 | 32 | 896 |  | 185763443712
| 12 | concat | 9,11 | 1 | 2048 | 1080 | 160,32 | [5 empty] | 1 | 2048 | 1080 | 192
Block5 | 13 | conv3d | 12 | 1 | 2048 | 1080 | 192 | 1 | 1 | 192 | 1 |  | 1 | 2048 | 1080 | 192 | 384 |  | 163074539520
| 14 | conv3d | 13 | 1 | 2048 | 1080 | 96 | 3 | 3 | 32 | 1 |  | 1 | 2048 | 1080 | 32 | 896 |  | 185763443712
| 15 | concat | 12,14 | 1 | 2048 | 1080 | 192,32 | [5 empty] | 1 | 2048 | 1080 | 224
Block6 | 16 | conv3d | 15 | 1 | 2048 | 1080 | 224 | 1 | 1 | 224 | 1 |  | 1 | 2048 | 1080 | 224 | 448 |  | 221962567680
| 17 | conv3d | 13 | 1 | 2048 | 1080 | 96 | 3 | 3 | 32 | 1 |  | 1 | 2048 | 1080 | 32 | 896 |  | 185763443712
| 18 | concat | 15,17 | 1 | 2048 | 1080 | 192,32 | [5 empty] | 1 | 2048 | 1080 | 256
GenRx | 19 | conv3d | 18 | 1 | 2048 | 1080 | 256 | 1 | 3 | 256 | 1 |  | 1 | 2048 | 1080 | 256 | 2560 |  | 1445454151680
| 20 | conv3d | 19 | 1 | 2048 | 1080 | 256 | 1 | 1 | 256 | 1 |  | 1 | 2048 | 1080 | 256 | 512 |  | 289910292480
| 21 | conv3d | 20 | 1 | 2048 | 1080 | 256 | 1 | 1 | 12 | 1 |  | 1 | 2048 | 1080 | 12 | 24 |  | 13589544960 | Fx
0
GenFx | 22 | conv3d | 19 | 1 | 2048 | 1080 | 256 | 1 | 1 | 512 | 1 |  | 1 | 2048 | 1080 | 512 | 1024 |  | 579820584960
| 23 | conv3d | 22 | 1 | 2048 | 1080 | 256 | 1 | 1 | 100 | 1 |  | 1 | 2048 | 1080 | 100 | 200 |  | 113246208000
| 24 | reshape | 23 | [9 empty] | 1,1,2048,1080,25,16
| 25 | softmax | 24 | [9 empty] | 1,1,2048,1080,25,16 | [6 empty] | Rx
Out | 26 | conv2d | x | - | 2048 | 1080 | 1 |  | 5 | 25 | 1 |  |  | 2048 | 1080 | 25 | 650 |  | 1437696000
| 27 | matmul | 26,21 | - | 2048 | 1080 | 1 |  | 5 | 2211840 |  |  |  | 4096 | 2160 | 1 |  |  | 55296000
| 28 | conv2d | x | - | 2048 | 1080 | 1 |  | 5 | 25 | 1 |  |  | 2048 | 1080 | 25 | 650 |  | 1437696000
| 29 | matmul | 26,21 | - | 2048 | 1080 | 1 |  | 5 | 2211840 |  |  |  | 4096 | 2160 | 1 |  |  | 55296000
| 30 | conv2d | x | - | 2048 | 1080 | 1 |  | 5 | 25 | 1 |  |  | 2048 | 1080 | 25 | 650 |  | 1437696000
| 31 | matmul | 26,21 | - | 2048 | 1080 | 1 |  | 5 | 2211840 |  |  |  | 4096 | 2160 | 1 |  |  | 55296000
[5 empty] | 2048 | [11 empty] | 14014 |  | 4131725446656
[5 empty] | 1080 | [10 empty] | K | 14.014 |  | 4131725446.656
[16 empty] | M |  |  | 4131725.4467
[16 empty] | G |  |  | 4131.7254 | 30
[19 empty] | 4131.7254 | 30 | 123951.7634